## GURU
Guru | P_avg: GURU | So: GURU | Sg: GURU | Sw: GURU | Oil Rate: GURU | Water Rate: GURU | Gas Rate: GURU | BHP: GURU
time(days) | P_res | FOSAT | FGSAT | FWSAT | FOPR | FWPR | FGPR | BHP
0.01 | 5999.5452 | 0.52 | 0 | 0.48 | 500 | 716.89 | 461.14 | 5794.1
0.03 | 5998.6361 | 0.52 | 0 | 0.48 | 500 | 716.52 | 461.14 | 5789.8
0.07 | 5996.8197 | 0.52001 | 0 | 0.47999 | 500 | 715.83 | 461.14 | 5781.6
0.15 | 5993.1931 | 0.52002 | 0 | 0.47998 | 500 | 714.55 | 461.14 | 5766.7
0.31 | 5985.96 | 0.52004 | 0 | 0.47996 | 500 | 712.34 | 461.14 | 5740.7
0.63 | 5971.5548 | 0.52008 | 0 | 0.47992 | 500 | 708.78 | 461.14 | 5698.8
1.27 | 5942.921 | 0.52015 | 0 | 0.47985 | 500 | 703.39 | 461.14 | 5635.2
2.55 | 5886.1685 | 0.52031 | 0 | 0.47969 | 500 | 695.56 | 461.14 | 5542.2
4.55 | 5798.5778 | 0.52054 | 0 | 0.47946 | 500 | 686.21 | 461.14 | 5430.4
6.55 | 5715.472 | 0.52048 | 0.00031697 | 0.47921 | 500 | 690.81 | 477.93 | 5338
8.55 | 5639.8612 | 0.51976 | 0.0013362 | 0.4789 | 500 | 725.51 | 537.57 | 5256.7
10.55 | 5569.6835 | 0.51854 | 0.0029152 | 0.47855 | 500 | 761.83 | 604.37 | 5173.8
12.55 | 5504.5842 | 0.51683 | 0.00502 | 0.47815 | 500 | 799.12 | 677.29 | 5091.3
14.55 | 5446.8305 | 0.5145 | 0.0078085 | 0.47769 | 500 | 837.55 | 756.66 | 5008.9
16.55 | 5396.2312 | 0.51154 | 0.011272 | 0.47718 | 500 | 877.29 | 842.83 | 4926.3
18.55 | 5343.8184 | 0.50856 | 0.014792 | 0.47665 | 500 | 918.82 | 936.95 | 4842.7
20.55 | 5289.3046 | 0.50556 | 0.018357 | 0.47608 | 500 | 962.81 | 1040.8 | 4757.1
22.55 | 5232.5278 | 0.50254 | 0.02197 | 0.47549 | 500 | 1010 | 1156.4 | 4668.4
24.55 | 5173.0828 | 0.49949 | 0.025642 | 0.47487 | 500 | 1059.5 | 1301.7 | 4575.4
26.55 | 5110.2335 | 0.49639 | 0.02939 | 0.47422 | 500 | 1110.1 | 1501.5 | 4476.7
28.55 | 5043.5598 | 0.49324 | 0.033226 | 0.47354 | 500 | 1167.4 | 1729.4 | 4369.8
30.55 | 4972.579 | 0.49002 | 0.037163 | 0.47282 | 500 | 1231.9 | 1991 | 4255
32.55 | 4896.6679 | 0.48673 | 0.041217 | 0.47205 | 500 | 1305.8 | 2297.1 | 4130.1
34.55 | 4815.0059 | 0.48335 | 0.045412 | 0.47124 | 500 | 1391.9 | 2661.1 | 3992.6
36.55 | 4726.5032 | 0.47985 | 0.049776 | 0.47037 | 500 | 1494.7 | 3102.9 | 3838.9
38.55 | 4629.6333 | 0.47621 | 0.054353 | 0.46943 | 500 | 1621 | 3653.7 | 3663.6
40.55 | 4522.132 | 0.4724 | 0.059206 | 0.4684 | 500 | 1782.8 | 4367.6 | 3457.8
42.55 | 4399.4852 | 0.4683 | 0.064446 | 0.46726 | 500 | 1984.5 | 5435.1 | 3209.1
44.55 | 4253.9308 | 0.46377 | 0.070266 | 0.46596 | 500 | 2266.7 | 7112.1 | 2885.9
44.612 | 4249.4465 | 0.46363 | 0.070443 | 0.46592 | 500 | 2276.4 | 7169.6 | 2875.6
44.737 | 4240.3778 | 0.46336 | 0.070801 | 0.46584 | 500 | 2296.4 | 7287.4 | 2854.5
44.987 | 4221.8182 | 0.4628 | 0.071527 | 0.46567 | 500 | 2338.6 | 7535.5 | 2810.7
45.487 | 4182.8209 | 0.46164 | 0.07303 | 0.46533 | 500 | 2433.2 | 8086.7 | 2715.7
46.487 | 4095.3131 | 0.45914 | 0.076293 | 0.46457 | 500 | 2675.9 | 9484.8 | 2488.2
48.487 | 3820.6765 | 0.45209 | 0.085603 | 0.46231 | 500 | 4021.4 | 16886 | 1490.3
50.487 | 3542.3257 | 0.4454 | 0.094613 | 0.45999 | 339 | 4111.8 | 18541 | 1000
52.487 | 3314.7712 | 0.44007 | 0.10188 | 0.45805 | 223.84 | 3409.1 | 15620 | 1000
54.487 | 3121.5262 | 0.43568 | 0.10798 | 0.45633 | 166.74 | 2974.6 | 13672 | 1000
56.487 | 2953.8887 | 0.432 | 0.11323 | 0.45477 | 132.41 | 2667.8 | 12269 | 1000
58.487 | 2806.3492 | 0.42886 | 0.11781 | 0.45333 | 109.14 | 2431 | 11188 | 1000
60.487 | 2675.1861 | 0.42614 | 0.12187 | 0.45199 | 91.842 | 2235.5 | 10299 | 1000
62.487 | 2557.6538 | 0.42377 | 0.1255 | 0.45073 | 78.223 | 2067.2 | 9536.4 | 1000
64.487 | 2451.671 | 0.42167 | 0.12877 | 0.44956 | 67.102 | 1918.6 | 8862.9 | 1000
66.487 | 2355.6168 | 0.4198 | 0.13175 | 0.44845 | 57.81 | 1785 | 8256.3 | 1000
68.487 | 2268.1968 | 0.41813 | 0.13446 | 0.44741 | 49.932 | 1663.7 | 7703.2 | 1000
70.487 | 2188.3513 | 0.41662 | 0.13694 | 0.44644 | 43.195 | 1552.8 | 7195 | 1000
72.487 | 2115.198 | 0.41525 | 0.13923 | 0.44552 | 37.403 | 1451.1 | 6726.2 | 1000
74.487 | 2047.984 | 0.41401 | 0.14134 | 0.44465 | 32.525 | 1358.8 | 6292.7 | 1000
76.487 | 1986.0748 | 0.41288 | 0.14329 | 0.44384 | 28.299 | 1273.7 | 5891.4 | 1000
78.487 | 1928.9224 | 0.41184 | 0.14509 | 0.44307 | 24.631 | 1195 | 5519.6 | 1000
80.487 | 1876.0497 | 0.41088 | 0.14677 | 0.44235 | 22.02 | 1122.1 | 5175 | 1000
82.487 | 1827.0386 | 0.41 | 0.14834 | 0.44166 | 20.317 | 1054.7 | 4855.6 | 1000
84.487 | 1781.5239 | 0.40918 | 0.1498 | 0.44102 | 18.784 | 992.13 | 4559.4 | 1000
86.487 | 1739.1829 | 0.40843 | 0.15116 | 0.44041 | 17.4 | 934.15 | 4284.4 | 1000
88.487 | 1699.7316 | 0.40773 | 0.15244 | 0.43983 | 16.148 | 880.35 | 4029.1 | 1000
90.487 | 1662.918 | 0.40708 | 0.15364 | 0.43929 | 15.012 | 830.36 | 3791.8 | 1000
92.487 | 1628.5173 | 0.40647 | 0.15476 | 0.43877 | 13.979 | 783.86 | 3571.1 | 1000
94.487 | 1596.3282 | 0.4059 | 0.15582 | 0.43828 | 13.037 | 740.55 | 3365.8 | 1000
96.487 | 1566.1655 | 0.40537 | 0.15681 | 0.43782 | 12.179 | 700.13 | 3175.1 | 1000
98.487 | 1537.8459 | 0.40488 | 0.15775 | 0.43738 | 11.403 | 662.2 | 3000.1 | 1000
100.488 | 1511.2341 | 0.40441 | 0.15863 | 0.43696 | 10.688 | 626.68 | 2835.9 | 1000
102.488 | 1486.2045 | 0.40397 | 0.15946 | 0.43657 | 10.028 | 593.43 | 2681.9 | 1000
104.488 | 1462.642 | 0.40356 | 0.16024 | 0.43619 | 9.4187 | 562.3 | 2537.6 | 1000
106.488 | 1440.4354 | 0.40317 | 0.16099 | 0.43584 | 8.8581 | 533.24 | 2402.9 | 1000
108.488 | 1419.4842 | 0.40281 | 0.16169 | 0.4355 | 8.3414 | 506.08 | 2277.1 | 1000
110.488 | 1399.6992 | 0.40247 | 0.16235 | 0.43518 | 7.8633 | 480.62 | 2159.4 | 1000
112.488 | 1380.9998 | 0.40214 | 0.16298 | 0.43487 | 7.4198 | 456.7 | 2048.9 | 1000
114.488 | 1363.3132 | 0.40184 | 0.16358 | 0.43458 | 7.0074 | 434.19 | 1945 | 1000
116.488 | 1346.5727 | 0.40155 | 0.16415 | 0.4343 | 6.6233 | 413 | 1847.3 | 1000
118.488 | 1330.7172 | 0.40127 | 0.16469 | 0.43404 | 6.265 | 393.01 | 1755.3 | 1000
120.488 | 1315.6905 | 0.40101 | 0.1652 | 0.43379 | 5.9303 | 374.15 | 1668.7 | 1000
122.488 | 1301.4407 | 0.40077 | 0.16568 | 0.43355 | 5.6173 | 356.34 | 1586.9 | 1000
124.488 | 1287.92 | 0.40053 | 0.16615 | 0.43332 | 5.3243 | 339.5 | 1509.8 | 1000
126.488 | 1275.0842 | 0.40031 | 0.16659 | 0.4331 | 5.0497 | 323.58 | 1437 | 1000
128.488 | 1262.8923 | 0.4001 | 0.167 | 0.43289 | 4.792 | 308.52 | 1368.2 | 1000
130.488 | 1251.3061 | 0.3999 | 0.1674 | 0.43269 | 4.55 | 294.25 | 1303.2 | 1000
132.488 | 1240.2905 | 0.39971 | 0.16778 | 0.4325 | 4.3225 | 280.74 | 1241.7 | 1000
134.488 | 1229.8125 | 0.39953 | 0.16814 | 0.43232 | 4.1085 | 267.93 | 1183.5 | 1000
136.488 | 1219.8415 | 0.39936 | 0.16849 | 0.43215 | 3.9069 | 255.78 | 1128.4 | 1000
138.488 | 1210.3491 | 0.3992 | 0.16882 | 0.43198 | 3.717 | 244.25 | 1076.3 | 1000
140.488 | 1201.3087 | 0.39904 | 0.16913 | 0.43183 | 3.5379 | 233.3 | 1026.8 | 1000
142.488 | 1192.6953 | 0.3989 | 0.16943 | 0.43167 | 3.3688 | 222.9 | 979.91 | 1000
144.488 | 1184.4859 | 0.39876 | 0.16971 | 0.43153 | 3.2092 | 213.03 | 935.43 | 1000
146.488 | 1176.6586 | 0.39862 | 0.16999 | 0.43139 | 3.0582 | 203.64 | 893.22 | 1000
148.488 | 1169.1932 | 0.39849 | 0.17025 | 0.43126 | 2.9155 | 194.7 | 853.13 | 1000
150.488 | 1162.0706 | 0.39837 | 0.1705 | 0.43113 | 2.7804 | 186.21 | 815.06 | 1000
152.488 | 1155.2729 | 0.39826 | 0.17073 | 0.43101 | 2.6525 | 178.12 | 778.87 | 1000
154.488 | 1148.7834 | 0.39814 | 0.17096 | 0.43089 | 2.5313 | 170.42 | 744.48 | 1000
156.488 | 1142.5862 | 0.39804 | 0.17118 | 0.43078 | 2.4164 | 163.08 | 711.76 | 1000
158.488 | 1136.6667 | 0.39794 | 0.17139 | 0.43068 | 2.3074 | 156.09 | 680.64 | 1000
160.488 | 1131.0107 | 0.39784 | 0.17158 | 0.43058 | 2.2039 | 149.43 | 651.02 | 1000
162.488 | 1125.6053 | 0.39775 | 0.17177 | 0.43048 | 2.1057 | 143.08 | 622.81 | 1000
164.488 | 1120.438 | 0.39766 | 0.17196 | 0.43038 | 2.0123 | 137.02 | 595.95 | 1000
166.488 | 1115.4972 | 0.39758 | 0.17213 | 0.43029 | 1.9236 | 131.24 | 570.35 | 1000
168.488 | 1110.7718 | 0.39749 | 0.1723 | 0.43021 | 1.8393 | 125.72 | 545.95 | 1000
170.488 | 1106.2516 | 0.39742 | 0.17246 | 0.43013 | 1.7591 | 120.45 | 522.7 | 1000
172.488 | 1101.9266 | 0.39734 | 0.17261 | 0.43005 | 1.6827 | 115.42 | 500.51 | 1000
174.488 | 1097.7877 | 0.39727 | 0.17276 | 0.42997 | 1.61 | 110.62 | 479.35 | 1000
176.488 | 1093.826 | 0.39721 | 0.1729 | 0.4299 | 1.5408 | 106.03 | 459.16 | 1000
178.488 | 1090.0333 | 0.39714 | 0.17303 | 0.42983 | 1.4748 | 101.65 | 439.89 | 1000
180.488 | 1086.4017 | 0.39708 | 0.17316 | 0.42976 | 1.4119 | 97.455 | 421.48 | 1000
182.488 | 1082.9237 | 0.39702 | 0.17328 | 0.4297 | 1.3519 | 93.447 | 403.91 | 1000
184.488 | 1079.5924 | 0.39696 | 0.1734 | 0.42964 | 1.2947 | 89.614 | 387.12 | 1000
186.488 | 1076.4009 | 0.39691 | 0.17351 | 0.42958 | 1.2402 | 85.948 | 371.07 | 1000
188.488 | 1073.3431 | 0.39686 | 0.17362 | 0.42952 | 1.1881 | 82.441 | 355.74 | 1000
190.488 | 1070.4128 | 0.39681 | 0.17373 | 0.42947 | 1.1384 | 79.086 | 341.08 | 1000
192.488 | 1067.6044 | 0.39676 | 0.17383 | 0.42942 | 1.0909 | 75.874 | 327.07 | 1000
194.488 | 1064.9123 | 0.39671 | 0.17392 | 0.42937 | 1.0456 | 72.8 | 313.67 | 1000
196.488 | 1062.3316 | 0.39667 | 0.17401 | 0.42932 | 1.0023 | 69.856 | 300.85 | 1000
198.488 | 1059.8572 | 0.39663 | 0.1741 | 0.42927 | 0.96088 | 67.038 | 288.58 | 1000
200 | 1058.0447 | 0.3966 | 0.17417 | 0.42924 | 0.93064 | 64.976 | 279.61 | 1000

## ECL
Eclipse | P_avg: Ecl | So: Ecl | Sg: Ecl | Sw: Ecl | Oil Rate: Ecl | Water Rate: Ecl | Gas Rate: Ecl | BHP: Ecl
time(days) | P_res(psia) | FOSAT | FGSAT | FWSAT | FOPR | FWPR | FGPR | BHP
0.01 | 5999.544 | 0.52 | 0 | 0.48 | 500 | 718.644 | 462.7591 | 5731.753
0.03 | 5998.634 | 0.52 | 0 | 0.48 | 500 | 718.4555 | 462.7591 | 5729.626
0.065 | 5997.043 | 0.52 | 0 | 0.48 | 500 | 718.0881 | 462.7591 | 5725.344
0.1 | 5995.453 | 0.52001 | 0 | 0.47999 | 500 | 717.4722 | 462.7591 | 5718.169
0.17 | 5992.278 | 0.52002 | 0 | 0.47998 | 500 | 715.7849 | 462.7591 | 5698.508
0.3 | 5986.395 | 0.52004 | 0 | 0.47996 | 500 | 713.9766 | 462.7591 | 5677.422
0.5 | 5977.371 | 0.52006 | 0 | 0.47994 | 500 | 711.5814 | 462.7591 | 5649.46
0.7 | 5968.372 | 0.52009 | 0 | 0.47991 | 500 | 709.4728 | 462.7591 | 5624.824
1.1 | 5950.442 | 0.52013 | 0 | 0.47987 | 500 | 705.9681 | 462.7591 | 5583.757
1.5 | 5932.581 | 0.52018 | 0 | 0.47982 | 500 | 702.95 | 462.7591 | 5548.337
2.3 | 5897.054 | 0.52028 | 0 | 0.47972 | 500 | 698.0063 | 462.7591 | 5490.048
3.1 | 5861.731 | 0.52037 | 0 | 0.47963 | 500 | 693.757 | 462.7591 | 5439.84
4.7 | 5791.72 | 0.52056 | 0 | 0.47944 | 500 | 686.6257 | 462.7591 | 5355.075
6.3 | 5725.12 | 0.52054 | 0.000228 | 0.47924 | 500 | 689.8161 | 469.5468 | 5282.956
8.3 | 5650.163 | 0.51984 | 0.001236 | 0.47893 | 500 | 725.7328 | 502.8277 | 5201.805
10.3 | 5579.98 | 0.51873 | 0.002698 | 0.47857 | 500 | 763.5355 | 540.8862 | 5118.708
11.5 | 5540.334 | 0.51787 | 0.003787 | 0.47834 | 500 | 786.7104 | 565.7004 | 5069.369
12.7 | 5503.995 | 0.51677 | 0.005137 | 0.47809 | 500 | 810.0367 | 591.7201 | 5020.646
14.7 | 5448.626 | 0.51448 | 0.007906 | 0.47762 | 500 | 850.1367 | 638.7814 | 4938.799
16.7 | 5400.453 | 0.51159 | 0.011326 | 0.47708 | 500 | 891.8489 | 690.6962 | 4856.481
18.7 | 5350.854 | 0.50872 | 0.014749 | 0.47653 | 500 | 935.0542 | 747.3976 | 4773.927
20.7 | 5299.75 | 0.50586 | 0.018203 | 0.47594 | 500 | 980.6113 | 810.1822 | 4689.734
22.7 | 5246.466 | 0.50299 | 0.02169 | 0.47532 | 500 | 1025.365 | 918.9414 | 4604.266
24.1 | 5207.966 | 0.50096 | 0.024165 | 0.47488 | 500 | 1059.16 | 1020.957 | 4539.106
25.5 | 5167.907 | 0.49891 | 0.026675 | 0.47442 | 500 | 1091.964 | 1149.47 | 4472.709
27.5 | 5106.985 | 0.49589 | 0.030383 | 0.47373 | 500 | 1144.869 | 1356.067 | 4369.197
29.5 | 5042.103 | 0.49281 | 0.034174 | 0.47301 | 500 | 1203.276 | 1590.333 | 4259.516
31.5 | 4972.749 | 0.48966 | 0.038078 | 0.47226 | 500 | 1269.28 | 1861.574 | 4140.973
33.5 | 4897.627 | 0.48643 | 0.042113 | 0.47146 | 500 | 1340.356 | 2223.229 | 4013.092
35.5 | 4815.629 | 0.48302 | 0.046353 | 0.47062 | 500 | 1428.237 | 2673.999 | 3864.264
37.5 | 4725.323 | 0.47948 | 0.050792 | 0.46973 | 500 | 1532.703 | 3220.775 | 3698.36
39.5 | 4625.167 | 0.47574 | 0.055494 | 0.46877 | 500 | 1665.207 | 3881.367 | 3506.898
41.5 | 4513.508 | 0.47182 | 0.060487 | 0.4677 | 500 | 1841.086 | 4653.056 | 3282.576
43.5 | 4384.938 | 0.46763 | 0.065826 | 0.46654 | 500 | 2047.857 | 5860.2 | 3013.625
45.5 | 4230.746 | 0.4629 | 0.071898 | 0.4652 | 500 | 2369.362 | 7748.093 | 2646.042
47.5 | 4030.742 | 0.45729 | 0.079186 | 0.46353 | 500 | 2973.054 | 11193.47 | 2070.665
49.3 | 3764.806 | 0.45062 | 0.088047 | 0.46133 | 477.1955 | 4340.596 | 18802.5 | 1000
51.1 | 3544.452 | 0.44525 | 0.095246 | 0.4595 | 303.7764 | 3599.194 | 16170.25 | 1000
53.1 | 3336.027 | 0.44031 | 0.10195 | 0.45774 | 219.975 | 3109.569 | 14168.29 | 1000
55.1 | 3155.132 | 0.43617 | 0.10769 | 0.45614 | 172.1657 | 2775.871 | 12716.56 | 1000
57.1 | 2995.909 | 0.43264 | 0.11269 | 0.45467 | 140.7349 | 2524.263 | 11600.06 | 1000
59.1 | 2854.282 | 0.4296 | 0.1171 | 0.45329 | 118.1194 | 2321.176 | 10696 | 1000
61.1 | 2727.297 | 0.42695 | 0.12104 | 0.45201 | 100.6989 | 2148.721 | 9928.862 | 1000
63.1 | 2612.705 | 0.42462 | 0.12458 | 0.4508 | 86.6499 | 1997.377 | 9255.161 | 1000
65.1 | 2508.747 | 0.42255 | 0.12779 | 0.44966 | 74.9906 | 1861.85 | 8649.951 | 1000
67.1 | 2414.027 | 0.4207 | 0.13072 | 0.44859 | 65.1325 | 1738.895 | 8097.919 | 1000
69.1 | 2327.411 | 0.41903 | 0.1334 | 0.44757 | 56.6987 | 1626.437 | 7589.524 | 1000
71.1 | 2247.963 | 0.41747 | 0.13595 | 0.44659 | 49.353 | 1522.517 | 7118.829 | 1000
73.1 | 2174.877 | 0.4161 | 0.13821 | 0.44569 | 43.0748 | 1427.287 | 6681.108 | 1000
75.1 | 2107.482 | 0.41485 | 0.14031 | 0.44484 | 37.6252 | 1339.331 | 6273.859 | 1000
77.1 | 2045.193 | 0.4137 | 0.14225 | 0.44405 | 32.9552 | 1258.799 | 5894.694 | 1000
79.1 | 1987.499 | 0.41265 | 0.14406 | 0.44329 | 28.9131 | 1184.459 | 5541.594 | 1000
81.1 | 1933.96 | 0.41168 | 0.14574 | 0.44258 | 25.3812 | 1115.491 | 5212.704 | 1000
83.1 | 1884.189 | 0.41079 | 0.14731 | 0.4419 | 22.29 | 1051.414 | 4906.339 | 1000
85.1 | 1837.84 | 0.40996 | 0.14878 | 0.44126 | 19.7884 | 991.8361 | 4620.951 | 1000
87.1 | 1794.606 | 0.40919 | 0.15016 | 0.44065 | 18.3531 | 936.3564 | 4355.128 | 1000
89.1 | 1754.216 | 0.40847 | 0.15145 | 0.44008 | 17.0533 | 884.7256 | 4107.367 | 1000
91.1 | 1716.43 | 0.4078 | 0.15267 | 0.43953 | 15.8728 | 836.6565 | 3876.239 | 1000
93.1 | 1681.033 | 0.40717 | 0.15381 | 0.43901 | 14.7982 | 791.7943 | 3660.533 | 1000
95.1 | 1647.833 | 0.40659 | 0.15489 | 0.43852 | 13.8178 | 749.9011 | 3459.107 | 1000
97.1 | 1616.655 | 0.40604 | 0.1559 | 0.43805 | 12.9215 | 710.7424 | 3270.915 | 1000
99.1 | 1587.343 | 0.40553 | 0.15686 | 0.43761 | 12.1004 | 674.0988 | 3094.963 | 1000
101.1 | 1559.756 | 0.40504 | 0.15777 | 0.43719 | 11.3466 | 639.7746 | 2930.347 | 1000
103.1 | 1533.748 | 0.40459 | 0.15863 | 0.43678 | 10.6645 | 607.5906 | 2779.146 | 1000
105.1 | 1509.201 | 0.40416 | 0.15944 | 0.4364 | 10.0302 | 577.0317 | 2636.232 | 1000
107.1 | 1486.017 | 0.40376 | 0.1602 | 0.43604 | 9.4452 | 548.4102 | 2502.306 | 1000
109.1 | 1464.101 | 0.40337 | 0.16093 | 0.43569 | 8.903 | 521.4982 | 2376.261 | 1000
111.1 | 1443.362 | 0.40302 | 0.16162 | 0.43536 | 8.4046 | 496.379 | 2258.772 | 1000
113.1 | 1423.72 | 0.40267 | 0.16228 | 0.43505 | 7.9409 | 472.7022 | 2148.039 | 1000
115.1 | 1405.104 | 0.40235 | 0.1629 | 0.43474 | 7.5097 | 450.3909 | 2043.767 | 1000
117.1 | 1387.448 | 0.40204 | 0.1635 | 0.43446 | 7.1079 | 429.336 | 1945.454 | 1000
119.1 | 1370.692 | 0.40175 | 0.16406 | 0.43418 | 6.7327 | 409.4449 | 1852.669 | 1000
121.1 | 1354.779 | 0.40148 | 0.1646 | 0.43392 | 6.382 | 390.6362 | 1765.033 | 1000
123.1 | 1339.659 | 0.40122 | 0.16511 | 0.43367 | 6.0538 | 372.8369 | 1682.205 | 1000
125.1 | 1325.285 | 0.40097 | 0.1656 | 0.43343 | 5.7461 | 355.9809 | 1603.872 | 1000
127.1 | 1311.613 | 0.40074 | 0.16606 | 0.4332 | 5.4575 | 340.0078 | 1529.748 | 1000
129.1 | 1298.601 | 0.40051 | 0.1665 | 0.43298 | 5.1865 | 324.8619 | 1459.568 | 1000
131.1 | 1286.212 | 0.4003 | 0.16693 | 0.43278 | 4.9318 | 310.4922 | 1393.089 | 1000
133.1 | 1274.411 | 0.40009 | 0.16733 | 0.43257 | 4.692 | 296.8512 | 1330.081 | 1000
135.1 | 1263.164 | 0.3999 | 0.16772 | 0.43238 | 4.4663 | 283.8951 | 1270.335 | 1000
137.1 | 1252.442 | 0.39972 | 0.16808 | 0.4322 | 4.2535 | 271.5832 | 1213.654 | 1000
139.1 | 1242.214 | 0.39954 | 0.16843 | 0.43202 | 4.0528 | 259.8777 | 1159.855 | 1000
141.1 | 1232.456 | 0.39937 | 0.16877 | 0.43186 | 3.8633 | 248.7436 | 1108.769 | 1000
143.1 | 1223.142 | 0.39921 | 0.16909 | 0.43169 | 3.6843 | 238.1481 | 1060.236 | 1000
145.1 | 1214.248 | 0.39906 | 0.1694 | 0.43154 | 3.515 | 228.0606 | 1014.109 | 1000
147.1 | 1205.752 | 0.39892 | 0.16969 | 0.43139 | 3.3549 | 218.4528 | 970.2484 | 1000
149.1 | 1197.634 | 0.39878 | 0.16997 | 0.43125 | 3.2033 | 209.298 | 928.5264 | 1000
151.1 | 1189.875 | 0.39864 | 0.17024 | 0.43111 | 3.0596 | 200.5714 | 888.822 | 1000
153.1 | 1182.456 | 0.39852 | 0.1705 | 0.43098 | 2.9235 | 192.2497 | 851.0224 | 1000
155.1 | 1175.36 | 0.39839 | 0.17075 | 0.43086 | 2.7943 | 184.3113 | 815.022 | 1000
157.1 | 1168.571 | 0.39828 | 0.17098 | 0.43074 | 2.6717 | 176.7357 | 780.7222 | 1000
159.1 | 1162.075 | 0.39817 | 0.17121 | 0.43062 | 2.5553 | 169.5038 | 748.0303 | 1000
161.1 | 1155.856 | 0.39806 | 0.17143 | 0.43051 | 2.4447 | 162.5978 | 716.8598 | 1000
163.1 | 1149.902 | 0.39796 | 0.17164 | 0.43041 | 2.3395 | 156.0008 | 687.1293 | 1000
165.1 | 1144.2 | 0.39786 | 0.17183 | 0.4303 | 2.2395 | 149.697 | 658.7625 | 1000
167.1 | 1138.738 | 0.39777 | 0.17203 | 0.43021 | 2.1443 | 143.6715 | 631.6879 | 1000
169.1 | 1133.504 | 0.39768 | 0.17221 | 0.43011 | 2.0537 | 137.9103 | 605.8381 | 1000
171.1 | 1128.488 | 0.39759 | 0.17239 | 0.43002 | 1.9674 | 132.4004 | 581.1502 | 1000
173.1 | 1123.68 | 0.39751 | 0.17255 | 0.42994 | 1.8852 | 127.1293 | 557.5646 | 1000
175.1 | 1119.07 | 0.39743 | 0.17272 | 0.42985 | 1.8068 | 122.0853 | 535.0253 | 1000
177.1 | 1114.65 | 0.39736 | 0.17287 | 0.42977 | 1.732 | 117.2574 | 513.4799 | 1000
179.1 | 1110.41 | 0.39728 | 0.17302 | 0.42969 | 1.6607 | 112.6352 | 492.8786 | 1000
181.1 | 1106.342 | 0.39722 | 0.17316 | 0.42962 | 1.5927 | 108.2089 | 473.1748 | 1000
183.1 | 1102.44 | 0.39715 | 0.1733 | 0.42955 | 1.5277 | 103.9692 | 454.3245 | 1000
185.1 | 1098.694 | 0.39709 | 0.17343 | 0.42948 | 1.4656 | 99.9073 | 436.286 | 1000
187.1 | 1095.1 | 0.39702 | 0.17356 | 0.42942 | 1.4063 | 96.015 | 419.0203 | 1000
189.1 | 1091.649 | 0.39697 | 0.17368 | 0.42935 | 1.3497 | 92.2844 | 402.4901 | 1000
191.1 | 1088.337 | 0.39691 | 0.1738 | 0.42929 | 1.2955 | 88.708 | 386.6606 | 1000
193.1 | 1085.155 | 0.39685 | 0.17391 | 0.42923 | 1.2437 | 85.2789 | 371.4986 | 1000
195.1 | 1082.1 | 0.3968 | 0.17402 | 0.42918 | 1.1942 | 81.9903 | 356.9728 | 1000
197.1 | 1079.166 | 0.39675 | 0.17413 | 0.42912 | 1.1468 | 78.8359 | 343.0537 | 1000
198.55 | 1077.1 | 0.39672 | 0.1742 | 0.42908 | 1.1135 | 76.6172 | 333.2712 | 1000
200 | 1075.094 | 0.39668 | 0.17427 | 0.42905 | 1.0813 | 74.4643 | 323.7861 | 1000

## Rock Functions
GURU
|  | SWFN | Sw | Krw in GURU | Pcow | SGFN | Sg | Krg in GURU | Pcog | SOF3 | So | Sw = 1 - So | Krow in GURU | Sg = 1 - So | Krog in GURU
|  |  | 0.16 | 0 | 0 |  | 0 | 0 | 0 |  | 0 | 1 | 0 | 1 | 0
Swc | 0.16 |  | 0.18 | 0 | 0 |  | 0.04 | 0.005 | 0 |  | 0.04 | 0.96 | 0 | 0.96 | 0
|  |  | 0.2 | 0.002 | 0 |  | 0.08 | 0.013 | 0 |  | 0.08 | 0.92 | 0 | 0.92 | 0
|  |  | 0.24 | 0.01 | 0 |  | 0.12 | 0.026 | 0 |  | 0.12 | 0.88 | 0 | 0.88 | 0
|  |  | 0.28 | 0.02 | 0 |  | 0.16 | 0.04 | 0 |  | 0.16 | 0.84 | 0 | 0.84 | 0
|  |  | 0.32 | 0.033 | 0 |  | 0.2 | 0.058 | 0 |  | 0.2 | 0.8 | 0 | 0.8 | 0
|  |  | 0.36 | 0.049 | 0 |  | 0.24 | 0.078 | 0 |  | 0.24 | 0.76 | 0 | 0.76 | 0
|  |  | 0.4 | 0.066 | 0 |  | 0.28 | 0.1 | 0 |  | 0.28 | 0.72 | 0.005 | 0.72 | 0.005
|  |  | 0.44 | 0.09 | 0 |  | 0.32 | 0.126 | 0 |  | 0.32 | 0.68 | 0.012 | 0.68 | 0.012
|  |  | 0.48 | 0.119 | 0 |  | 0.36 | 0.156 | 0 |  | 0.36 | 0.64 | 0.024 | 0.64 | 0.024
|  |  | 0.52 | 0.15 | 0 |  | 0.4 | 0.187 | 0 |  | 0.4 | 0.6 | 0.04 | 0.6 | 0.04
|  |  | 0.56 | 0.186 | 0 |  | 0.44 | 0.222 | 0 |  | 0.44 | 0.56 | 0.06 | 0.56 | 0.06
|  |  | 0.6 | 0.227 | 0 |  | 0.48 | 0.26 | 0 |  | 0.48 | 0.52 | 0.082 | 0.52 | 0.082
|  |  | 0.64 | 0.277 | 0 |  | 0.56 | 0.349 | 0 |  | 0.52 | 0.48 | 0.112 | 0.48 | 0.112
|  |  | 0.68 | 0.33 | 0 |  | 0.6 | 0.4 | 0 |  | 0.56 | 0.44 | 0.15 | 0.44 | 0.15
|  |  | 0.72 | 0.39 | 0 |  | 0.64 | 0.45 | 0 |  | 0.6 | 0.4 | 0.196 | 0.4 | 0.196
|  |  | 0.76 | 0.462 | 0 |  | 0.68 | 0.505 | 0 |  | 0.68 | 0.32 | 0.315 | 0.32 | 0.315
|  |  | 0.8 | 0.54 | 0 |  | 0.72 | 0.562 | 0 |  | 0.72 | 0.28 | 0.4 | 0.28 | 0.4
|  |  | 0.84 | 0.62 | 0 |  | 0.76 | 0.62 | 0 |  | 0.76 | 0.24 | 0.513 | 0.24 | 0.513
|  |  | 0.88 | 0.71 | 0 |  | 0.8 | 0.68 | 0 |  | 0.8 | 0.2 | 0.65 | 0.2 | 0.65
|  |  | 0.92 | 0.8 | 0 |  | 0.84 | 0.74 | 0 |  | 0.84 | 0.16 | 0.8 | 0.16 | 0.8
|  |  | 0.96 | 0.9 | 0
|  |  | 1 | 1 | 0
ECL
|  | SWFN | Sw | Krw in Ecl | Pcow | SGFN | Sg | Krg in Ecl | Pcog | SOF3 | So | Sw= 1 - So | Krow in Ecl | Sg = 1 - So | Krog in Ecl
|  |  | 0.16 | 0 | 0 |  | 0 | 0 | 0 |  | 0 | 1 | 0 | 1 | 0
|  |  | 0.18 | 0 | 0 |  | 0.04 | 0.005 | 0 |  | 0.04 | 0.96 | 0 | 0.96 | 0
|  |  | 0.2 | 0.002 | 0 |  | 0.08 | 0.013 | 0 |  | 0.08 | 0.92 | 0 | 0.92 | 0
|  |  | 0.24 | 0.01 | 0 |  | 0.12 | 0.026 | 0 |  | 0.12 | 0.88 | 0 | 0.88 | 0
|  |  | 0.28 | 0.02 | 0 |  | 0.16 | 0.04 | 0 |  | 0.16 | 0.84 | 0 | 0.84 | 0
|  |  | 0.32 | 0.033 | 0 |  | 0.2 | 0.058 | 0 |  | 0.2 | 0.8 | 0 | 0.8 | 0
|  |  | 0.36 | 0.049 | 0 |  | 0.24 | 0.078 | 0 |  | 0.24 | 0.76 | 0 | 0.76 | 0
|  |  | 0.4 | 0.066 | 0 |  | 0.28 | 0.1 | 0 |  | 0.28 | 0.72 | 0.005 | 0.72 | 0.005
|  |  | 0.44 | 0.09 | 0 |  | 0.32 | 0.126 | 0 |  | 0.32 | 0.68 | 0.012 | 0.68 | 0.012
|  |  | 0.48 | 0.119 | 0 |  | 0.36 | 0.156 | 0 |  | 0.36 | 0.64 | 0.024 | 0.64 | 0.024
|  |  | 0.52 | 0.15 | 0 |  | 0.4 | 0.187 | 0 |  | 0.4 | 0.6 | 0.04 | 0.6 | 0.04
|  |  | 0.56 | 0.186 | 0 |  | 0.44 | 0.222 | 0 |  | 0.44 | 0.56 | 0.06 | 0.56 | 0.06
|  |  | 0.6 | 0.227 | 0 |  | 0.48 | 0.26 | 0 |  | 0.48 | 0.52 | 0.082 | 0.52 | 0.082
|  |  | 0.64 | 0.277 | 0 |  | 0.56 | 0.349 | 0 |  | 0.52 | 0.48 | 0.112 | 0.48 | 0.112
|  |  | 0.68 | 0.33 | 0 |  | 0.6 | 0.4 | 0 |  | 0.56 | 0.44 | 0.15 | 0.44 | 0.15
|  |  | 0.72 | 0.39 | 0 |  | 0.64 | 0.45 | 0 |  | 0.6 | 0.4 | 0.196 | 0.4 | 0.196
|  |  | 0.76 | 0.462 | 0 |  | 0.68 | 0.505 | 0 |  | 0.68 | 0.32 | 0.315 | 0.32 | 0.315
|  |  | 0.8 | 0.54 | 0 |  | 0.72 | 0.562 | 0 |  | 0.72 | 0.28 | 0.4 | 0.28 | 0.4
|  |  | 0.84 | 0.62 | 0 |  | 0.76 | 0.62 | 0 |  | 0.76 | 0.24 | 0.513 | 0.24 | 0.513
|  |  | 0.88 | 0.71 | 0 |  | 0.8 | 0.68 | 0 |  | 0.8 | 0.2 | 0.65 | 0.2 | 0.65
|  |  | 0.92 | 0.8 | 0 |  | 0.84 | 0.74 | 0 |  | 0.84 | 0.16 | 0.8 | 0.16 | 0.8
|  |  | 0.96 | 0.9 | 0
|  |  | 1 | 1 | 0

## Well Jacobian
|  | WI | (1-fv)*v_o | (P-Pwf) | n_hc | rho_o * kro / miu_o + rho_g * krg / miu_g | Q_target | RHS | Perturb | Search_dir | Jacobian_numerical | Jacobian_analytical | Difference
| RHS | 52.957 | 1.386 | 208.7293 | 2025.4729 | 0.18324 | 2807.2907 | -1.805e-08
1 | m1 | 52.957 | 1.386 | 208.7293 | 2025.4728 | 0.18324 | 2807.2907 | 7.0843e-05 | 4.2396e-10 | 1 | 167140.803 | 167140.8027 | 1.6965e-09
2 | m2 | 52.957 | 1.386 | 208.7293 | 2025.4729 | 0.18324 | 2807.2907 | -5.7873e-05 | 4.2396e-10 | 1 | -136463.6448 | -136463.6243 | 1.5093e-07
3 | m3 | 52.957 | 1.386 | 208.7293 | 2025.4729 | 0.18324 | 2807.2907 | 0.000225 | 4.2396e-10 | 1 | 530754.961 | 530754.9783 | 3.2581e-08
4 | m4 | 52.957 | 1.386 | 208.7293 | 2025.4728 | 0.18324 | 2807.2907 | 0.00037367 | 4.2396e-10 | 1 | 881430.1621 | 881430.1919 | 3.3722e-08
5 | m5 | 52.957 | 1.386 | 208.7293 | 2025.4728 | 0.18324 | 2807.2907 | 0.00020028 | 4.2396e-10 | 1 | 472441.1105 | 472441.1469 | 7.69e-08
6 | m6 | 52.957 | 1.386 | 208.7293 | 2025.4728 | 0.18324 | 2807.2907 | -8.991e-05 | 4.851e-09 | 1 | -18530.3996 | -18530.3992 | 2.1878e-08
7 | P | 52.957 | 1.386 | 208.7292 | 2025.4721 | 0.18324 | 2807.2907 | -0.0013428 | 8.5756e-05 | -1 | 15.6579 | 15.6579 | 5.2186e-08
8 | Pwf | 52.957 | 1.386 | 208.7294 | 2025.4736 | 0.18324 | 2807.2907 | 0.0010545 | 7.8403e-05 | -1 | -13.4494 | -13.4494 | 2.0283e-09
Parameters from GURU